## 封-1 招标工程量清单封面
医院雨、污管井对接市政雨、污检查井施工项目
招 标 工 程 量 清 单
招 标 人：
(单位盖章)
造价咨询人：
(单位盖章)
年 月 日
封-1

## 表-04 单位工程招标控制价汇总表
单位工程招标控制价汇总表
工程名称：医院雨、污管井对接市政雨、污检查井施工项目 |  | 标段： |  | 第 1 页 共 1 页
序号 | 汇总内容 |  | 金额:(元) |  | 其中：暂估价(元)
1 | 分部分项合计
1.1 | 门口污水改造部分
1.2 | 宿舍污水改造部分
1.3 | 食堂污水改造部分
2 | 措施合计
2.1 | 绿色施工安全防护措施费
2.2 | 其他措施费
3 | 其他项目
3.1 | 暂列金额
3.2 | 暂估价
3.3 | 计日工
3.4 | 总承包服务费
3.5 | 预算包干费
3.6 | 工程优质费
3.7 | 概算幅度差
3.8 | 索赔费用
3.9 | 现场签证费用
3.10 | 其他费用
4 | 税前工程造价
5 | 增值税销项税额
6 | 总造价
7 | 人工费
招标控制价合计=1+2+3+5
注：本表适用于单位工程招标控制价或投标报价的汇总，如无单位工程划分，单项工程也使用本表汇总
表—04

## 表-08 分部分项工程和单价措施项目清单与计价表(含措施标题)
分部分项工程和单价措施项目清单与计价表
工程名称：医院雨、污管井对接市政雨、污检查井施工项目 |  |  |  | 标段： |  |  |  | 第 1 页 共 6 页
序号 | 项目编码 | 项目名称 | 项目特征描述 |  | 计量单位 | 工程量 | 金额（元）
[7 empty] | 综合单价 |  | 综合合价 | 其中
暂估价
门口污水改造部分
1 | 041001001001 | 拆除路面 | 1、拆除泊油路C13 2、厚度：150mm 3、机械切缝 4、其他：应包含为按照图纸及规范要求完成清单项目所需要的其他附属工作内容所涉及的一切费用 |  | m2 | 40.5
2 | 040101002001 | 挖沟槽土方 | 1、挖沟槽土方 2、土壤类别：一、二类土 3、挖土深度：2m内 4、挖土方式：人工开挖 5、其他：应包含为按照图纸及规范要求完成清单项目所需要的其他附属工作内容所涉及的一切费用 |  | m3 | 80.38
3 | 040103001005 | 管(基)坑回填砂 | 1、管(基)坑回填砂 |  | m3 | 67.58
4 | 040103002001 | 余方弃置 | 1、废弃料品钟：一般土方 2、运距：20km 3、综合考虑土石方消纳费 4、其他：应包含为按照图纸及规范要求完成清单项目所需要的其他附属工作内容所涉及的一切费用 |  | m3 | 67.58
5 | 040103002002 | 余方弃置 | 1、废弃料品钟：拆除建筑废料 2、运距：20km 3、综合考虑土石方消纳费 4、其他：应包含为按照图纸及规范要求完成清单项目所需要的其他附属工作内容所涉及的一切费用 |  | m3 | 4.05
6 | 040501004001 | 塑料管 | 1、材质：钢带增强螺旋污水管 2、规格：DN500 3、管道试验及试验要求：符合图纸或规范要求 4、其他：应包含为按照图纸及规范要求完成清单项目所需要的其他附属工作内容所涉及的一切费用 |  | m | 16
本页小计
注：为计取规费等的使用，可在表中增设其中：“定额人工费”。
表—08
分部分项工程和单价措施项目清单与计价表
工程名称：医院雨、污管井对接市政雨、污检查井施工项目 |  |  |  | 标段： |  |  |  | 第 2 页 共 6 页
序号 | 项目编码 | 项目名称 | 项目特征描述 |  | 计量单位 | 工程量 | 金额（元）
[7 empty] | 综合单价 |  | 综合合价 | 其中
暂估价
7 | 040501004004 | 塑料管 | 1、材质：钢带增强螺旋污水管 2、规格：DN300 3、管道试验及试验要求：符合图纸或规范要求 4、其他：应包含为按照图纸及规范要求完成清单项目所需要的其他附属工作内容所涉及的一切费用 |  | m | 22
8 | 040202003001 | 水泥石粉垫层 | 1、水泥石粉垫层 2、水泥含量：6% 3、厚度：200mm 4、其他：应包含为按照图纸及规范要求完成清单项目所需要的其他附属工作内容所涉及的一切费用 |  | m2 | 40.5
9 | 040203006001 | 沥青混凝土 | 1、柏油路C13 2、厚度：150mm 3、其他：应包含为按照图纸及规范要求完成清单项目所需要的其他附属工作内容所涉及的一切费用 |  | m2 | 40.5
10 | 粤040202017001 | 水泥混凝土 | 1、混凝土基层 2、厚度：200mm 3、混凝土等级：C30 4、其他：应包含为按照图纸及规范要求完成清单项目所需要的其他附属工作内容所涉及的一切费用 |  | m2 | 40.5
本页小计
注：为计取规费等的使用，可在表中增设其中：“定额人工费”。
表—08
分部分项工程和单价措施项目清单与计价表
工程名称：医院雨、污管井对接市政雨、污检查井施工项目 |  |  |  | 标段： |  |  |  | 第 3 页 共 6 页
序号 | 项目编码 | 项目名称 | 项目特征描述 |  | 计量单位 | 工程量 | 金额（元）
[7 empty] | 综合单价 |  | 综合合价 | 其中
暂估价
11 | 040504001006 | 砌筑井 | 1、新修沙井 DN700 2、高度：1.5+0.5m 3、井墙厚度：240mm，M7.5水泥砂浆砌MU10砖 4、C10混凝土基础，厚度150mm 5、碎石垫层，厚度100mmmm 6、抹面、勾缝、座浆用1:2水泥砂浆 7、井盖及井座：DN700，详见轻型S147-3/17及4/17 8、DN500/DN300钢带增强螺旋雨水管 9、其他：应包含为按照图纸及规范要求完成清单项目所需要的其他附属工作内容所涉及的一切费用 |  | 座 | 1
门口污水改造部分合计
宿舍污水改造部分
12 | 041001001002 | 拆除路面 | 1、拆除水泥路面 2、厚度：200mm 3、机械切缝 4、其他：应包含为按照图纸及规范要求完成清单项目所需要的其他附属工作内容所涉及的一切费用 |  | m2 | 26.8
13 | 040101002002 | 挖沟槽土方 | 1、挖沟槽土方 2、土壤类别：一、二类土 3、挖土深度：2m内 4、挖土方式：人工开挖 5、其他：应包含为按照图纸及规范要求完成清单项目所需要的其他附属工作内容所涉及的一切费用 |  | m3 | 70.46
本页小计
注：为计取规费等的使用，可在表中增设其中：“定额人工费”。
表—08
分部分项工程和单价措施项目清单与计价表
工程名称：医院雨、污管井对接市政雨、污检查井施工项目 |  |  |  | 标段： |  |  |  | 第 4 页 共 6 页
序号 | 项目编码 | 项目名称 | 项目特征描述 |  | 计量单位 | 工程量 | 金额（元）
[7 empty] | 综合单价 |  | 综合合价 | 其中
暂估价
14 | 040103001002 | 回填方 | 1、密实度要求：符合规范或图纸要求 2、填方材料品种：原土 3、其他：应包含为按照图纸及规范要求完成清单项目所需要的其他附属工作内容所涉及的一切费用 |  | m3 | 62.52
15 | 040103002003 | 余方弃置 | 1、废弃料品钟：一般土方 2、运距：20km 3、综合考虑土石方消纳费 4、其他：应包含为按照图纸及规范要求完成清单项目所需要的其他附属工作内容所涉及的一切费用 |  | m3 | 7.94
16 | 040103002004 | 余方弃置 | 1、废弃料品钟：拆除建筑废料 2、运距：20km 3、综合考虑土石方消纳费 4、其他：应包含为按照图纸及规范要求完成清单项目所需要的其他附属工作内容所涉及的一切费用 |  | m3 | 5.36
17 | 040501004002 | 塑料管 | 1、材质：钢带增强螺旋污水管 2、规格：DN500 3、管道试验及试验要求：符合图纸或规范要求 4、其他：应包含为按照图纸及规范要求完成清单项目所需要的其他附属工作内容所涉及的一切费用 |  | m | 26.8
18 | 040202003002 | 水泥石粉垫层 | 1、水泥石粉垫层 2、水泥含量：6% 3、厚度：100mm 4、其他：应包含为按照图纸及规范要求完成清单项目所需要的其他附属工作内容所涉及的一切费用 |  | m2 | 26.8
本页小计
注：为计取规费等的使用，可在表中增设其中：“定额人工费”。
表—08
分部分项工程和单价措施项目清单与计价表
工程名称：医院雨、污管井对接市政雨、污检查井施工项目 |  |  |  | 标段： |  |  |  | 第 5 页 共 6 页
序号 | 项目编码 | 项目名称 | 项目特征描述 |  | 计量单位 | 工程量 | 金额（元）
[7 empty] | 综合单价 |  | 综合合价 | 其中
暂估价
19 | 040504001005 | 原污水井修复 | 1、新修沙井 DN700 2、高度：1.5+0.5m 3、井墙厚度：240mm，M7.5水泥砂浆砌MU10砖 4、C10混凝土基础，厚度150mm 5、碎石垫层，厚度100mmmm 6、抹面、勾缝、座浆用1:2水泥砂浆 7、井盖及井座：DN700，详见轻型S147-3/17及4/17 8、DN500混凝土管 9、其他：应包含为按照图纸及规范要求完成清单项目所需要的其他附属工作内容所涉及的一切费用 |  | 座 | 1
20 | 040501014002 | 新建管道接驳旧井（旧管） | 1、新建管道接驳旧井（旧管） 2、管道规格：DN500 3、其他：应包含为按照图纸及规范要求完成清单项目所需要的其他附属工作内容所涉及的一切费用 |  | 处 | 5
21 | 040203007002 | 水泥混凝土 | 1、水泥混凝土路面 2、厚度：200mm 3、混凝土等级：C30 4、切缝 5、水养生 6、其他：应包含为按照图纸及规范要求完成清单项目所需要的其他附属工作内容所涉及的一切费用 |  | m2 | 26.8
宿舍污水改造部分合计
食堂污水改造部分
22 | 010512008002 | 原水沟盖板更换 | 1.明沟铸铁盖板安装 400mm |  | m | 3
23 | 010512008003 | 原水沟盖板更换 | 1.明沟铸铁盖板安装 600mm |  | m | 8
本页小计
注：为计取规费等的使用，可在表中增设其中：“定额人工费”。
表—08
分部分项工程和单价措施项目清单与计价表
工程名称：医院雨、污管井对接市政雨、污检查井施工项目 |  |  |  | 标段： |  |  |  | 第 6 页 共 6 页
序号 | 项目编码 | 项目名称 | 项目特征描述 |  | 计量单位 | 工程量 | 金额（元）
[7 empty] | 综合单价 |  | 综合合价 | 其中
暂估价
24 | 010401012001 | 砖砌边墙 | 1.砖品种、规格、强度等级:标准砖 2.砂浆强度等级、配合比:砌筑用水泥砂浆(配合比) 中砂 M5 |  | m3 | 1.32
25 | 011201001001 | 墙面一般抹灰 | 1.底层厚度、砂浆配合比:抹灰水泥砂浆(配合比) 中砂 1:2 |  | m2 | 19.64
食堂污水改造部分合计
分部分项合计
措施项目
| 1 | 绿色施工安全防护措施费
26 | 041101005001 | 井字架 | 1、钢管井字架 井深(m以内) 2 2、其他：应包含为按照图纸及规范要求完成清单项目所需要的其他附属工作内容所涉及的一切费用 |  | 座 | 1
27 | 粤050401008001 | 施工围栏 | 1、彩钢夹芯板围挡（50mm厚外蓝内白轻质双层夹心彩钢板） 2、主骨架横梁、立柱：立柱高度为 1800mm,用竖杆L40角钢与横杆 L30 角钢 焊接成桁架立柱,板块龙骨采用 30 方管焊接 3、彩钢板+泡沫+彩钢板 4、背后支撑 5、其他：应包含为按照图纸及规范要求完成清单项目所需要的其他附属工作内容所涉及的一切费用 |  | m2 | 129.6
单价措施合计
本页小计
合 计
注：为计取规费等的使用，可在表中增设其中：“定额人工费”。
表—08

## 表-09 综合单价分析表
综合单价分析表
工程名称： | [6 empty] | 标段： |  |  |  | 第 页 共 页
项目编码 |  |  |  | 项目名称 |  |  |  |  | 计量单位 |  |  | 工程量
清单综合单价组成明细
定额编号 | 定额项目名称 | 定额 单位 | 数量 | 单价 |  |  |  |  | 合价
|  |  |  | 人工费 | 材料费 | 机具费 |  | 管理费 和利润 | 人工费 | 材料费 |  | 机具费 | 管理费 和利润
人工单价 |  | 小计
元/工日 |  | 未计价材料费
清单项目综合单价
材 料 费 明 细 | 主要材料名称、规格、型号 |  |  |  |  | 单位 |  | 数量 | 单价（元） | 合价（元） |  | 暂估单价 （元） | 暂估合价 （元）
| 其他材料费 | [7 empty] | - |  |  | -
| 材料费小计 | [7 empty] | - |  |  | -
注：1.如不使用省级或行业建设主管部门发布的计价依据，可不填定额编码、名称等； 2.招标文件提供了暂估单价的材料，按暂估的单价填入表内“暂估单价”栏及“暂估合价”栏。
表-09

## 表-13 规费、税金项目清单与计价表
规费、税金项目清单与计价表
工程名称：医院雨、污管井对接市政雨、污检查井施工项目 |  |  | 标段： |  | 第 1 页 共 1 页
序号 | 项目名称 | 计算基础 | 计算基数 | 计算费率 (%) |  | 金额(元)
1 | 增值税销项税额 | 分部分项合计+措施合计+其他项目 |  | 9
合 计
编制人（造价人员）： |  |  | 复核人（造价工程师）：
表—13

## 主要材料价格表
主要材料价格表
工程名称：医院雨、污管井对接市政雨、污检查井施工项目 | [6 empty] | 第 1 页 共 1 页
序号 | 材料编码 | 材料名称 | 规格、型号等特殊要求 | 单位 | 数量 | 市场价 （元） |  | 市场价合计 （元）
合计