## 消防工程报价表
南方医科大学中西医结合医院班马鱼实验室消防改造工程清单
建设单位: 南方医科大学中西医结合医院 |  |  |  |  | 时 间 | 2025.6.26
工程名称：南方医科大学中西医结合医院班马鱼实验室消防改造工程
项目地址：广州市海珠区石榴岗路13号（约279.14m2）
项目 | 名称及规格说明 | 单位 | 数量 | 综合单价 | 总 价 | 备注
一、喷淋及消防栓系统
1 | 镀锌钢管（DN25） | m | 103 |  | 0
2 | 镀锌钢管（DN35） | m | 56 |  | 0
3 | 镀锌钢管（DN60） | m | 20 |  | 0
4 | 喷淋头（68℃）增加 | 个 | 40 |  | 0
5 | 喷淋头拆除 | 个 | 60 |  | 0
6 | 消防栓移位 | 套 | 1 |  | 0
7 | 管道刷漆 | 项 | 1 |  | 0
8 | 系统管道冲洗、试压、调试 | 项 | 1 |  | 0
| 小计 |  |  |  | 0
二、自动报警系统
1 | 智能烟感增加 | 个 | 12 |  | 0
2 | 消防广播 | 个 | 2 |  | 0
3 | 接线盒 | 个 | 12 |  | 0
4 | 电线 | m | 86 |  | 0
5 | 镀锌线管 | m | 86 |  | 0
6 | 金属软管 | m | 34 |  | 0
7 | 系统调试 | 项 | 1 |  | 0
| 小计 |  |  |  | 0
三、消防器材
1 | 应急照明灯 | 个 | 7 |  | 0
2 | 疏散指示灯 | 个 | 4 |  | 0
3 | 安全出口 | 个 | 2 |  | 0
4 | 灭火器箱（含灭火器5KG/面具） | 个 | 5 |  | 0
| 小计 |  |  |  | 0
四、其它
1 | 消防资质（含消防蓝图设计） | 套 | 1 |  | 0
| 小计 |  |  |  | 0
| 不含税工程总造价 |  |  |  | 0
| 税金9% |  |  |  | 0
| 含税工程总造价 |  |  |  | 0